## General IP List
IP Address | Port No. | Node | Descriptions/Short Names | Rack | Firmware | Serial Number
192.168.10.1 |  | Gateway
192.168.10.2
192.168.10.3
192.168.10.4
192.168.10.5
192.168.10.6
192.168.10.7
192.168.10.8
192.168.10.9
192.168.10.10
192.168.10.11 | 1 | Computer 1 | TITAN CROSSROAD 1
192.168.10.12 | 2 | Computer 2 | TITAN CROSSROAD 2
192.168.10.13 | 3 | Laptop Audio
192.168.10.14 |  | Image Video TSI-1000
192.168.10.15 | 4 | RTS Adam 1
192.168.10.16 | 5 | TEK TG 7 A
192.168.10.17 | 6 | TEK TG 7 B
192.168.10.18 | 7 | Evertz SPG 5600
192.168.10.19
192.168.10.20
192.168.10.21 | 8 | 6800+ FR1 | 6800+ FR1 | 6 | 3.1 | 3031210079
|  | 6800+ FR2 | 6800+ FR2 | 6
|  | 6400+ FR3 | 6800+ FR3 | 6
192.168.10.22 | 9 | 6800+ FR1 | 6800+ FR4 | 6 | 3.1 | 3005090006
|  | 6800+ FR2 | 6800+ FR5 | 6
|  | 6400+ FR3 | 6800+ FR6 | 6
192.168.10.23 | 10 | 6800+ FR1 | 6800+ FR7 | 6 | 3.1 | 3036050112
|  | 6800+ FR2 | 6800+ FR8 | 6
|  | 6800+ FR3 | 6800+ FR9 | 7
192.168.10.24
192.168.10.25 | 12 | NEO FR1 | NEO A | 6 | 4 | LHTI0909354004
192.168.10.26 | 13 | NEO FR1 | NEO B | 6 | 4 | LHTI0817329036
192.168.10.27
192.168.10.28
192.168.10.29
192.168.10.30
192.168.10.31 | 18 | NEO FR1 | NEO C | 7 | 4 | LHTI0909354020
192.168.10.32 | 19 | NEO FR1 | NEO D | 7 | 4 | LHTI0909354011
192.168.10.33
192.168.10.34 | 21 | Nucleus 1 | Nucleus34 |  | 1.8n | LHTI0381175006
192.168.10.35 | 22 | Nucleus 1 | Nucleus35 |  | 1.8n | LHTI0381175005
192.168.10.36
192.168.10.37
192.168.10.38
192.168.10.39
192.168.10.40
192.168.10.41 | 23 | Miranda KX FR1
192.168.10.42 | 24 | Miranda KX FR1 Output Card 1A
192.168.10.43 | 25 | Miranda KX FR1 Output Card 2B
192.168.10.44 | 26 | Miranda KX FR1 Output Card 3C
192.168.10.45 | 27 | Miranda KX FR2
192.168.10.46 | 28 | Miranda KX FR2 Output Card 1A
192.168.10.47 | 29 | Miranda KX FR2 Output Card 2B
192.168.10.48 | 30 | Miranda KX FR2 Output Card 3C
192.168.10.49 |  | Miranda ABT 64D
192.168.10.50
192.168.10.51 | 31 | Miranda Dual Quad Alto 1-1
192.168.10.52 | 32 | Miranda Dual Quad Alto 1-2
192.168.10.53 | 33 | Miranda Dual Quad Alto 1-3
192.168.10.54 | 34 | Miranda Dual Quad Alto 1-4
192.168.10.55 |  | RCP Panel 1
192.168.10.56
192.168.10.57
192.168.10.58
192.168.10.59
192.168.10.60

## NEO Frames
Rack No: | 6
Frame | IP Address | Slot | Cards | Descriptions/Short Names | Firmware
NEO A | 192.168.10.25 | 1 | XHD-3892 | DNC-01 | 2.15
| Dual Power Supply | 2 | XHD-3892 | DNC-02 | 2.15
| HTTP Enable | 3 | XHD-3892 | DNC-03 | 2.15
|  | 4 | XHD-3892 | DNC-04 | 2.15
|  | 5 | XHD-3892 | DNC-05 | 2.15
|  | 6 | XHD-3892 | DNC-06 | 2.15
|  | 7 | XHD-3892 | UPC-01 | 2.15
|  | 8 | XHD-3892 | UPC-02 | 2.15
|  | 9 | XHD-3892 | UPC-03 | 2.15
|  | 10 | XHD-3892 | UPC-04 | 2.15
|  | 11 | XHD-3892 | UPC-05 | 2.15
|  | 12 | XHD-3892 | UPC-06 | 2.15
| Resource Module |  | 3901RES-E |  | 4
Rack No: | 6
Frame | IP Address | Slot | Cards | Descriptions/Short Names | Firmware
NEO B | 192.168.10.26 | 1 | XHD-3892 | DNC-07 | 2.15
| Dual Power Supply | 2 | XHD-3892 | DNC-08 | 2.15
| HTTP Enable | 3 | XHD-3892 | DNC-09 | 2.15
|  | 4 | XHD-3892 | DNC-10 | 2.15
|  | 5 | XHD-3892 | DNC-11 | 2.15
|  | 6 | XHD-3892 | DNC-12 | 2.15
|  | 7 | XHD-3892 | UPC-07 | 2.15
|  | 8 | XHD-3892 | UPC-08 | 2.15
|  | 9 | XHD-3892 | UPC-09 | 2.15
|  | 10 | XHD-3892 | UPC-10 | 2.15
|  | 11 | XHD-3892 | UPC-11 | 2.15
|  | 12 | XHD-3892 | UPC-12 | 2.15
| Resource Module |  | 3901RES-E |  | 4
Rack No: | 7
Frame | IP Address | Slot | Cards | Descriptions/Short Names | Firmware
NEO B | 192.168.10.31 | 1 | Empty
| Dual Power Supply | 2 | XHD-3892 | XCONV-A01 | 2.15 | A= Audio
| HTTP Enable | 3 | Empty
|  | 4 | XHD-3892 | XCONV-A02 | 2.15 | A= Audio
|  | 5 | Empty
|  | 6 | XHD-3892 | XCONV-A03 | 2.15 | A= Audio
|  | 7 | Empty
|  | 8 | Empty
|  | 9 | Empty
|  | 10 | XHD-3892 | XCONV 07 | 2.15
|  | 11 | XHD-3892 | XCONV 08 | 2.15
|  | 12 | XHD-3892 | XCONV 09 | 2.15
| Resource Module |  | 3901RES-E |  | 4
Rack No: | 7
Frame | IP Address | Slot | Cards | Descriptions/Short Names | Firmware
NEO B | 192.168.10.32 | 1 | Empty |  | 2.15
| Dual Power Supply | 2 | XHD-3892 | XCONV-A04 | 2.15
| HTTP Enable | 3 | Empty
|  | 4 | XHD-3892 | XCONV-A05 | 2.15
|  | 5 | Empty
|  | 6 | XHD-3892 | XCONV-A06 | 2.15
|  | 7 | Empty
|  | 8 | Empty
|  | 9 | Empty
|  | 10 | XHD-3892 | XCONV 10 | 2.15
|  | 11 | XHD-3892 | XCONV 11 | 2.15
|  | 12 | XHD-3892 | XCONV 12 | 2.15
| Resource Module |  | 3901RES-E |  | 4

## 6800+ Frames
Rack No: | 6
Frame | IP Address | Slot | Cards | Descriptions/Short Names | Firmware
6800+FR1 | 192.168.10.21 | 1/2 | HDX6801+B4 | HD-DMX 01 | 1.02
| Frame ID:1 | 3/4 | HDX6801+B4 | HD-DMX 02 | 1.01
| Dual Power Supply | 5/6 | HDX6801+B4 | HD-DMX 03 | 1.02
| HTTP Enable | 7/8 | HDX6801+B4 | HD-DMX 04 | 1.02
|  | 9/10 | HMX6800+B4 | HD-MUX 01 | 1.01
|  | 11/12 | HMX6800+B4 | HD-MUX 02 | 1.01
|  | 13/14 | HMX6800+B4 | HD-MUX 03 | 1.01
|  | 15/16 | HMX6800+B4 | HD-MUX 04 | 1.01
|  | 17/18 | HMX6800+B4 | HD-TX-1MUX | 1.01
|  | 19/20 | MXA6800+C4 | SD-TX-1MUX | 1.04
|  | 21 | 6800+ETH |  | 3.1
6800+FR2 | Serial of 192.168.10.21 | 1/2 | DMX6800+C4 | SD-DMX 01 | 1.06
| Frame ID:2 | 3/4 | DMX6800+C4 | SD-DMX 02 | 1.06
| Dual Power Supply | 5/6 | DMX6800+C4 | SD-DMX 03 | 1.06
|  | 7/8 | DMX6800+C4 | SD-DMX 04 | 1.06
|  | 9/10 | MXA6800+C4 | SD-MUX 01 | 1.04
|  | 11/12 | MXA6800+C4 | SD-MUX 02 | 1.04
|  | 13/14 | MXA6800+C4 | SD-MUX 03 | 1.04
|  | 15/16 | MXA6800+C4 | SD-MUX 04 | 1.04
|  | 17/18 | HMX6800+B4 | HD-TX-2MUX | 1.01
|  | 19/20 | MXA6800+C4 | SD-TX-2MUX | 1.04
6800+FR3 | Serial of 192.168.10.21 | 1/2 | HDC6800+AD | MDNC 01 | 1.13
| Frame ID:3 | 3/4 | HDC6800+AD | MDNC 02 | 1.13
| Dual Power Supply | 5/6 | HDC6800+AD | MDNC 03 | 1.13
|  | 7/8 | HDC6800+AD | MDNC 04 | 1.13
|  | 9/10 | HDC6800+AD | MDNC 05 | 1.13
|  | 11/12 | HDC6800+AD | MDNC 06 | 1.13
|  | 13/14 | DES6800+ | UDEC 01 | 1.05
|  | 15/16 | DES6800+ | UDEC 02 | 1.05
|  | 17/18 | DES6800+ | UDEC 03 | 1.05
|  | 19/20 | ENC6800+ | TX-1ENC | 1.01
Rack No: | 6
Frame | IP Address | Slot | Cards | Descriptions/Short Names | Firmware
6800+FR4 | 192.168.10.22 | 1/2 | HDC6800+AD | MDNC 07 | 1.13
| Frame ID:1 | 3/4 | HDC6800+AD | MDNC 08 | 1.13
| Dual Power Supply | 5/6 | HDC6800+AD | MDNC 09 | 1.13
| HTTP Enable | 7/8 | HDC6800+AD | MDNC 10 | 1.13
|  | 9/10 | HDC6800+AD | MDNC 11 | 1.13
|  | 11/12 | HDC6800+AD | MDNC 12 | 1.13
|  | 13/14 | DES6800+ | UDEC 04 | 1.05
|  | 15/16 | DES6800+ | UDEC 05 | 1.05
|  | 17/18 | DES6800+ | UDEC 06 | 1.05
|  | 19/20 | ENC6800+ | TX-2ENC | 1.01
|  | 21 | 6800+ETH |  | 3.1
6800+FR5 | Serial of 192.168.10.22 | 1/2 | HDC6800+AD | SWR-DNC 01 | 1.13
| Frame ID:2 | 3/4 | HDC6800+AD | SWR-DNC 02 | 1.13
| Dual Power Supply | 5/6 | HDC6800+AD | SWR-DNC 03 | 1.13
|  | 7/8 | HDC6800+AD | SWR-DNC 04 | 1.13
|  | 9/10 | HDC6800+AD | SWR-DNC 05 | 1.13
|  | 11/12 | HDC6800+AD | SWR-DNC 06 | 1.13
|  | 13/14 | HDC6800+AD | SWR-DNC 07 | 1.13
|  | 15/16 | HDC6800+AD | SWR-DNC 08 | 1.13
|  | 17/18 | HDC6800+AD | SWR-DNC 09 | 1.13
|  | 19/20 | HDC6800+AD | SWR-DNC 10 | 1.13
6800+FR6 | Serial of 192.168.10.22 | 1/2 | HDC6800+AD | SWR-DNC 11 | 1.13
| Frame ID:3 | 3/4 | HDC6800+AD | SWR-DNC 12 | 1.13
| Dual Power Supply | 5/6 | HDC6800+AD | SWR-DNC 13 | 1.13
|  | 7/8 | HDC6800+AD | SWR-DNC 14 | 1.13
|  | 9/10 | HDC6800+AD | SWR-DNC 15 | 1.13
|  | 11/12 | HDC6800+AD | SWR-DNC 16 | 1.13
|  | 13/14 | HDC6800+AD | SWR-DNC 17 | 1.13
|  | 15/16 | HDC6800+AD | SWR-DNC 18 | 1.13
|  | 17/18 | HDC6800+AD | SWR-DNC 19 | 1.13
|  | 19/20 | HDC6800+AD | SWR-DNC 20 | 1.13
Rack No: | 6
Frame | IP Address | Slot | Cards | Descriptions/Short Names | Firmware
6800+FR7 | 192.168.10.23 | 1/2 | HDC6800+AD | SWR-DNC 21 | 1.13
| Frame ID:1 | 3/4 | HDC6800+AD | SWR-DNC 22 | 1.13
| Dual Power Supply | 5/6 | HDC6800+AD | SWR-DNC 23 | 1.13
| HTTP Enable | 7/8 | HDC6800+AD | SWR-DNC 24 | 1.13
|  | 9/10 | HDC6800+AD | SWR-DNC 25 | 1.13
|  | 11/12 | HDC6800+AD | SWR-DNC 26 | 1.13
|  | 13/14 | Empty
|  | 15/16 | ENC6800+ | UENC-01 | 1.01
|  | 17/18 | ENC6800+ | UENC-02 | 1.01
|  | 19/20 | ENC6800+ | UENC-03 | 1.01
|  | 21 | 6800+ETH |  | 3.1
6800+FR8 | Serial of 192.168.10.23 | 1/2 | HDC6800+AD | SWR-DNC 27 | 1.13
| Frame ID:2 | 3/4 | HDC6800+AD | SWR-DNC 28 | 1.13
| Dual Power Supply | 5/6 | HDC6800+AD | SWR-DNC 29 | 1.13
|  | 7/8 | HDC6800+AD | SWR-DNC 30 | 1.13
|  | 9/10 | HDC6800+AD | SWR-DNC 31 | 1.13
|  | 11/12 | HDC6800+AD | SWR-DNC 32 | 1.13
|  | 13/14 | Empty
|  | 15/16 | ENC6800+ | UENC-04 | 1.01
|  | 17/18 | ENC6800+ | UENC-05 | 1.01
|  | 19/20 | ENC6800+ | UENC-06 | 1.01
Rack No: | 7
Frame | IP Address | Slot | Cards | Descriptions/Short Names | Firmware
6800+FR9 | Serial of 192.168.10.23 | 1/2 | HDX6801+B4 | DVD-DEC01 | 1.02
| Frame ID:3 | 3/4 | HDX6801+B4 | DVD-DEC02 | 1.02
| Dual Power Supply | 5/6 | DMX6800+C4 | DVD-DEC03 | 1.06
|  | 7/8 | DMX6800+C4 | DVD-DEC04 | 1.06
|  | 9/10 | DEC6800+ | TRC-DEC01 | 1.04
|  | 11/12 | DEC6800+ | TRC-DEC02 | 1.04
|  | 13/14 | DEC6800+ | UHD-DMX01 | 1.04
|  | 15/16 | DEC6800+ | UHD-DMX02 | 1.04
|  | 17/18 | DEC6800+ | USD-DMX01 | 1.04
|  | 19/20 | DEC6800+ | USD-DMX02 | 1.04

## HDX6801+B4 Parameters
Device Menu | Sub Menu | Sub-Sub Menu | Parameters Names | Parameters ID | Parameters Adjustable
|  |  | FctryRcl | 157
| OUT-SRC1A-B |  | Out1ASrc | 92
|  |  | Out1BSrc | 93
|  |  | Out1AGain | 116
|  |  | Out1BGain | 117
|  |  | Out1AInvrt | 124
|  |  | Out1BInvrt | 125
|  |  | Out1AMute | 132
|  |  | Out1BMute | 133
| OUT-SRC2A-B |  | Out2ASrc | 94
|  |  | Out2BSrc | 95
|  |  | Out2AGain | 118
|  |  | Out2BGain | 119
|  |  | Out2AInvrt | 126
|  |  | Out2BInvrt | 127
|  |  | Out2AMute | 134
|  |  | Out2BMute | 135
| OUT-SRC3A-B |  | Out3ASrc | 96
|  |  | Out3BSrc | 97
|  |  | Out3AGain | 120
|  |  | Out3BGain | 121
|  |  | Out3AInvrt | 128
|  |  | Out3BInvrt | 129
|  |  | Out3AMute | 136
|  |  | Out3BMute | 137
| OUT-SRC4A-B |  | Out4ASrc | 98
|  |  | Out4BSrc | 99
|  |  | Out4AGain | 122
|  |  | Out4BGain | 123
|  |  | Out4AInvrt | 130
|  |  | Out4BInvrt | 131
|  |  | Out4AMute | 138
|  |  | Out4BMute | 139

## HMX6801+B4 Parameters
Device Menu | Sub Menu | Sub-Sub Menu | Parameters Names | Parameters ID | Parameters Adjustable
|  |  | EmbGrpSel | 16
|  |  | Emb1Mode | 17
|  |  | Emb2Mode | 18
|  |  | FctryRcl | 110
|  |  | AES1Prsnt | 23
|  |  | AES1Prsnt | 24
|  |  | AES1Prsnt | 25
|  |  | AES1Prsnt | 26
| OUT-SCR 01-02 |  | Out01Src | 44
|  |  | Out02Src | 45
|  |  | Out01Gain | 68
|  |  | Out02Gain | 69
|  |  | Out01Invrt | 76
|  |  | Out02Invrt | 77
|  |  | Out01Mute | 84
|  |  | Out02Mute | 85
| OUT-SRC 03-04 |  | Out03Src | 46
|  |  | Out04Src | 47
|  |  | Out03Gain | 70
|  |  | Out04Gain | 71
|  |  | Out03Invrt | 78
|  |  | Out04Invrt | 79
|  |  | Out03Mute | 86
|  |  | Out04Mute | 87
| OUT-SRC 05-06 |  | Out05Src | 48
|  |  | Out06Src | 49
|  |  | Out05Gain | 72
|  |  | Out06Gain | 73
|  |  | Out05Invrt | 80
|  |  | Out06Invrt | 81
|  |  | Out05Mute | 88
|  |  | Out06Mute | 89
| OUT-SRC 07-08 |  | Out07Src | 50
|  |  | Out08Src | 51
|  |  | Out07Gain | 74
|  |  | Out08Gain | 75
|  |  | Out07Invrt | 82
|  |  | Out08Invrt | 83
|  |  | Out07Mute | 90
|  |  | Out08Mute | 91

## DMX6801+C4 Parameters
Device Menu | Sub Menu | Sub-Sub Menu | Parameters Names | Parameters ID | Parameters Adjustable
|  |  | ChSelect | 18
|  |  | ChDelay | 19
|  |  | ChGain | 20
|  |  | ChInvert | 21
|  |  | OutChSel | 22
|  |  | OutSrc | 24
|  |  | OutMute | 25
|  |  | FctryRcl | 27

## MXA6801+C4 Parameters
Device Menu | Sub Menu | Sub-Sub Menu | Parameters Names | Parameters ID | Parameters Adjustable
|  |  | Embedder Ctrl Mode | 26
|  |  | Embedder Select | 27
|  |  | Embed Enable | 28
|  |  | Embed Mode | 29
|  |  | Factory Recall | 57
| Embdr CH 1-4 |  | Embedder Ch1 Sel | 37
|  |  | Embedder Ch1 Mute | 33
|  |  | Embedder Ch2 Sel | 38
|  |  | Embedder Ch2 Mute | 34
|  |  | Embedder Ch3 Sel | 39
|  |  | Embedder Ch3 Mute | 35
|  |  | Embedder Ch4 Sel | 40
|  |  | Embedder Ch4 Mute | 36
| IP-CH Controls |  | Input Ch Gain | 42
|  |  | Input Ch Mute | 43
|  |  | Input Ch Delay | 44
|  |  | Input Ch Invert | 45
|  |  | Reset Ch Gain | 46
|  |  | Reset Ch Delay | 47

## HDC6801+AD Parameters
Device Menu | Sub Menu | Sub-Sub Menu | Parameters Names | Parameters ID | Parameters Adjustable
|  |  | Bypass Mode | 29
|  |  | Input Video Standard | 30
|  |  | Input Video Standard Detect | 31
|  |  | Output Video Standard | 35
|  |  | Minimum Delay Mode | 36
|  |  | Factory Recall | 85
| ARC |  | ARC H Scale | 54
|  |  | ARC V Scale | 55
|  |  | ARC H Offset | 56
|  |  | ARC V Offset | 57
|  |  | ARC Overscan | 58
|  |  | ARC Preset | 51
|  |  | ARC Preset Recall | 60
|  |  | ARC Preset Save | 59
| TSG |  | Test Pattern Select | 40
|  |  | Test Pattern Display | 41
|  |  | Pedestal | 46

## DES6800+ Parameters
Device Menu | Sub Menu | Sub-Sub Menu | Parameters Names | Parameters ID | Parameters Adjustable
|  |  | Video Standard Sel. | 2
|  |  | LOV Mode | 20
|  |  | Freeze Mode | 14
|  |  | Freeze | 13
|  |  | H-phase | 15
|  |  | V-phase | 16
|  |  | Factory Recall | 62
| Proc |  | Proc Luma Level | 8
|  |  | Proc Chroma Level | 9
|  |  | Proc Hue Phase | 10
|  |  | Proc Cb Offset | 11
|  |  | Proc Cr Offset | 12
|  |  | Analog Video Level | 6
|  |  | Analog Black Level | 7
| TSG |  | TSG | 24
|  |  | TSG Pattern | 25

## DEC6800+ Parameters
Device Menu | Sub Menu | Sub-Sub Menu | Parameters Names | Parameters ID | Parameters Adjustable
|  |  | Video Standard Sel. | 2
|  |  | LOV Mode | 20
|  |  | Factory Recall | 62
| Proc |  | Proc Luma Level | 8
|  |  | Proc Chroma Level | 9
|  |  | Proc Hue Phase | 10
|  |  | Proc Cb Offset | 11
|  |  | Proc Cr Offset | 12
|  |  | Analog Video Level | 6
|  |  | Analog Black Level | 7
| TSG |  | TSG | 24
|  |  | TSG Pattern | 25

## ENC6801+ Parameters
Device Menu | Sub Menu | Sub-Sub Menu | Parameters Names | Parameters ID | Parameters Adjustable
|  |  | Luminance Gain | 47
|  |  | Chrominance Gain | 48
|  |  | Black Level | 46
|  |  | Chrominance Phase | 49
|  |  | Chrominance Enable | 50
|  |  | SD-SDI Input Video Standard Set | 8
|  |  | Video Output Standard Set | 126
|  |  | Factory Recall | 150

## XHD-3902 Parameters
Device Menu | Sub Menu | Sub-Sub Menu | Parameters Names | Parameters ID | Parameters Adjustable
XHD3902 |  |  | x3902 Mode | 4
|  |  | Factory Recall | 189
|  |  | Output Vid Std Set | 7
| Video Proc |  | Primr Proc Amp En | 24
|  |  | Secnd Proc Amp En | 47
|  | Prm Proc | Primr Luma Gain | 25
|  |  | Primr Chroma Gain | 26
|  |  | Primr Black Level | 27
|  |  | Primr Hue Level | 29
|  |  | Primr White Clip | 30
|  |  | Primr White Clip Lv | 31
|  |  | Primr Black Clip | 32
|  |  | Primr Black Clip Lv | 33
|  | Snd Proc | Secnd Luma Gain | 48
|  |  | Secnd Chroma Gain | 49
|  |  | Secnd Black Level | 50
|  |  | Secnd Hue Level | 52
|  |  | Secnd White Clip | 53
|  |  | Secnd White Clip Lv | 54
|  |  | Secnd Black Clip | 55
|  |  | Secnd Black Clip Lv | 56
|  | Enhance | Primr Cb Compnt Gain | 198
|  |  | Primr Cr Compnt Gain | 199
|  |  | Secnd Cb Compnt Gain | 200
|  |  | Secnd Cr Compnt Gain | 201
|  |  | NR Level | 76
|  |  | Detail Enh Level | 77
|  |  | Detail Enh Threshold | 78
| Audio Proc | CH1 | Emb 1 ChP 1 Gain | 161
|  |  | Emb 1 ChP 2 Gain | 162
|  |  | Emb 1 ChP 3 Gain | 163
|  |  | Emb 1 ChP 4 Gain | 164
|  |  | Emb 1 ChP 1 Delay | 146
|  |  | Emb 1 ChP 2 Delay | 147
|  |  | Emb 1 ChP 3 Delay | 148
|  |  | Emb 1 ChP 4 Delay | 149
|  | CH2 | Emb 2 ChP 1 Gain | 165
|  |  | Emb 2 ChP 2 Gain | 166
|  |  | Emb 2 ChP 3 Gain | 167
|  |  | Emb 2 ChP 4 Gain | 168
|  |  | Emb 2 ChP 1 Delay | 150
|  |  | Emb 2 ChP 2 Delay | 151
|  |  | Emb 2 ChP 3 Delay | 152
|  |  | Emb 2 ChP 4 Delay | 153
|  | Bypass | Emb 1 ChP 1 Bypass | 132
|  |  | Emb 1 ChP 2 Bypass | 133
|  |  | Emb 1 ChP 3 Bypass | 134
|  |  | Emb 1 ChP 4 Bypass | 135
|  |  | Emb 2 ChP 1 Bypass | 136
|  |  | Emb 2 ChP 2 Bypass | 137
|  |  | Emb 2 ChP 3 Bypass | 138
|  |  | Emb 2 ChP 4 Bypass | 139
|  | Master | Emb 1 Mstr Gain | 157
|  |  | Emb 2 Mstr Gain | 158
|  |  | Emb 1 Mstr Gain Set | 159
|  |  | Emb 2 Mstr Gain Set | 160
|  |  | Emb 1 Mstr Delay | 142
|  |  | Emb 2 Mstr Delay | 143
|  |  | Emb 1 Mstr Delay Set | 144
|  |  | Emb 2 Mstr Delay Set | 145
| ARC |  | ARC Horz Scale | 86
|  |  | ARC Vert Scale | 87
|  |  | ARC Horz Offset | 88
|  |  | ARC Vert Offset | 89
|  |  | ARC Overscan | 94
|  |  | ARC Preset | 83
|  |  | ARC Preset Recall | 98
|  |  | ARC Preset Save | 97
| Routing |  | Primr LOV Mode | 66
|  |  | Recovery Mode | 69
|  |  | Protected Mode | 73
|  |  | Input Select | 74
|  |  | Still Img Set | 81
|  |  | AES 1 In Src Sel | 110
|  |  | AES 2 In Src Sel | 111
| Output |  | Emb 1 Src | 118
|  |  | Emb 2 Src | 119
|  |  | 2 Out Gr Sel | 169
|  |  | 4 Out Gr Sel | 170
|  | Emb CH1 | Emb 1 ChP 1 Src | 120
|  |  | Emb 1 ChP 2 Src | 121
|  |  | Emb 1 ChP 3 Src | 122
|  |  | Emb 1 ChP 4 Src | 123
|  | Emb CH2 | Emb 2 ChP 1 Src | 124
|  |  | Emb 2 ChP 2 Src | 125
|  |  | Emb 2 ChP 3 Src | 126
|  |  | Emb 2 ChP 3 Src | 127

## Sheet1
Device Menu | Sub Menu | Sub-Sub Menu | Parameters Names | Parameters ID | Parameters Adjustable