## TIF-951
TIF-951 Configuration
MATRIX | SYSTEM | MATRIX PORT / DIP SWITCH TABLE - TIF951 | [6 empty] | U=up
FRAME & | AIO | TIF REAR DIP SWITCH SETTINGS (DS-4 thru DS-7) | [6 empty] | D=down | Troubleshooting:
AIO | CARD | DUUU | UDUU | DDUU | UUDU | DUDU | UDDU | DDDU | UUUD
SLOT # | NUMBER | [8 empty] | If the TIF auto answers intermittently, add a 47k ohm resistor in parallel
1-1 | 1 | 1 | 2 | 3 | 4 | 5 | 6 | 7 | 8 | with R3 (100k) on the Telos Auto Answer Board(s).
1-2 | 2 | 9 | 10 | 11 | 12 | 13 | 14 | 15 | 16
1-3 | 3 | 17 | 18 | 19 | 20 | 21 | 22 | 23 | 24 | Set switch #3 on 4 pin DIP switch off (corner of SAA board) to disable
1-4 | 4 | 25 | 26 | 27 | 28 | 29 | 30 | 31 | 32 | "dial tone detect" to prevent premature disconnect.
1-5 | 5 | 33 | 34 | 35 | 36 | 37 | 38 | 39 | 40
1-6 | 6 | 41 | 42 | 43 | 44 | 45 | 46 | 47 | 48 | Switch #4 on DIP switch 2 set to "off" on SAA board to prevent seizure
1-7 | 7 | 49 | 50 | 51 | 52 | 53 | 54 | 55 | 56 | of line when any talk key is pressed.
1-8 | 8 | 57 | 58 | 59 | 60 | 61 | 62 | 63 | 64
1-9 | 9 | 65 | 66 | 67 | 68 | 69 | 70 | 71 | 72
1-10 | 10 | 73 | 74 | 75 | 76 | 77 | 78 | 79 | 80
1-11 | 11 | 81 | 82 | 83 | 84 | 85 | 86 | 87 | 88
1-12 | 12 | 89 | 90 | 91 | 92 | 93 | 94 | 95 | 96
1-13 | 13 | 97 | 98 | 99 | 100 | 101 | 102 | 103 | 104
1-14 | 14 | 105 | 106 | 107 | 108 | 109 | 110 | 111 | 112
1-15 | 15 | 113 | 114 | 115 | 116 | 117 | 118 | 119 | 120
1-16 | 16 | 121 | 122 | 123 | 124 | 125 | 126 | 127 | 128
1-17 | 17 | 129 | 130 | 131 | 132 | 133 | 134 | 135 | 136
TIF INTERCONNECT WIRING REFERENCE
Plugs are made in both stranded and solid wire versions. Use proper version. |  | ¦ ¦ ¦ ¦ ¦ ¦ | RJ-11 MOD Plug |  |  | USE ONLY TWISTED PAIR CABLE
NUMBER 1 9 17 25 33 41 49 57 65 73 81 89 97 105 113 121 129: 123456; NUMBER 2 10 18 26 34 42 50 58 66 74 82 90 98 106 114 122 130: (viewed from cable entrance) |  |  |  | 9 PIN D-Subminiature
NUMBER 3 11 19 27 35 43 51 59 67 75 83 91 99 107 115 123 131: AMP 5-555-177-3 (long body) | To Keypanel | DE-9P (Male) |  |  |  | DE-9S (Female) | To Intercom
NUMBER 1 9 17 25 33 41 49 57 65 73 81 89 97 105 113 121 129: .; NUMBER 3 11 19 27 35 43 51 59 67 75 83 91 99 107 115 123 131: AMP 5-555-042-3 (standard body) |  | Pin # | Function |  |  | Pin #
NUMBER 2 10 18 26 34 42 50 58 66 74 82 90 98 106 114 122 130: Latch | Pair 3 | 1 | DATA + |  |  | 1 | Alternate Belden cable
NUMBER 1 2 3 4 5 6 7 8 9 10 11 12 13 14 15 16 17: Pin #; NUMBER 1 9 17 25 33 41 49 57 65 73 81 89 97 105 113 121 129: Function; NUMBER 5 13 21 29 37 45 53 61 69 77 85 93 101 109 117 125 133: Pin # | Pair 3 | 2 | DATA - |  |  | 2 | for use with DE-9
NUMBER 1 2 3 4 5 6 7 8 9 10 11 12 13 14 15 16 17: 1; NUMBER 1 9 17 25 33 41 49 57 65 73 81 89 97 105 113 121 129: DATA -; NUMBER 5 13 21 29 37 45 53 61 69 77 85 93 101 109 117 125 133: 1; NUMBER 6 14 22 30 38 46 54 62 70 78 86 94 102 110 118 126 134: Pair 3 | Pair 1 | 4 | AUDIO TO MATRIX + |  |  | 4 | connectors:
NUMBER 1 2 3 4 5 6 7 8 9 10 11 12 13 14 15 16 17: 2; NUMBER 1 9 17 25 33 41 49 57 65 73 81 89 97 105 113 121 129: AUDIO FROM MATRIX +; NUMBER 5 13 21 29 37 45 53 61 69 77 85 93 101 109 117 125 133: 2; NUMBER 6 14 22 30 38 46 54 62 70 78 86 94 102 110 118 126 134: Pair 2 | Pair 1 | 5 | AUDIO TO MATRIX - |  |  | 5 | 9744 for 2 pair
NUMBER 1 2 3 4 5 6 7 8 9 10 11 12 13 14 15 16 17: 3; NUMBER 1 9 17 25 33 41 49 57 65 73 81 89 97 105 113 121 129: AUDIO TO MATRIX +; NUMBER 5 13 21 29 37 45 53 61 69 77 85 93 101 109 117 125 133: 3; NUMBER 6 14 22 30 38 46 54 62 70 78 86 94 102 110 118 126 134: Pair 1 | Pair 2 | 7 | AUDIO FROM MATRIX - |  |  | 7 | 9745 for 3 pair
NUMBER 1 2 3 4 5 6 7 8 9 10 11 12 13 14 15 16 17: 4; NUMBER 1 9 17 25 33 41 49 57 65 73 81 89 97 105 113 121 129: AUDIO TO MATRIX -; NUMBER 5 13 21 29 37 45 53 61 69 77 85 93 101 109 117 125 133: 4; NUMBER 6 14 22 30 38 46 54 62 70 78 86 94 102 110 118 126 134: Pair 1 | Pair 2 | 8 | AUDIO FROM MATRIX + |  |  | 8 | 88741 for 2 pair plenum
NUMBER 1 2 3 4 5 6 7 8 9 10 11 12 13 14 15 16 17: 5; NUMBER 1 9 17 25 33 41 49 57 65 73 81 89 97 105 113 121 129: AUDIO FROM MATRIX -; NUMBER 5 13 21 29 37 45 53 61 69 77 85 93 101 109 117 125 133: 5; NUMBER 6 14 22 30 38 46 54 62 70 78 86 94 102 110 118 126 134: Pair 2 |  |  | Adirondack |  | Anixter |  | 88742 for 3 pair plenum
NUMBER 1 2 3 4 5 6 7 8 9 10 11 12 13 14 15 16 17: 6; NUMBER 1 9 17 25 33 41 49 57 65 73 81 89 97 105 113 121 129: DATA +; NUMBER 5 13 21 29 37 45 53 61 69 77 85 93 101 109 117 125 133: 6; NUMBER 6 14 22 30 38 46 54 62 70 78 86 94 102 110 118 126 134: Pair 3 |  | Pair 1 | (red/green) |  | (blue/wht-blue)
[11 empty] | Pair 2 | (black/yellow) |  | (orange/wht-orange)
NUMBER 1 2 3 4 5 6 7 8 9 10 11 12 13 14 15 16 17: 24 ga. stranded is recommended for use with stranded version of RJ mod plugs |  | Pair 3 | (brown/gray) |  | (green/wht-green)
| Adirondack Wire & Cable # AWC16010 |  |  |  |  | Anixter # 9D240361
NUMBER 1 9 17 25 33 41 49 57 65 73 81 89 97 105 113 121 129: DOWN = closed, UP = open |  | DOWN = closed, UP = open
NUMBER 1 2 3 4 5 6 7 8 9 10 11 12 13 14 15 16 17: DS-1 = Auto Answer, UP = no, DOWN = yes. | DS-5 = Address (2's).
NUMBER 1 2 3 4 5 6 7 8 9 10 11 12 13 14 15 16 17: DS-2 = Generate Ring Signal, UP = no, DOWN = yes. | DS-6 = Address (4's).
NUMBER 1 2 3 4 5 6 7 8 9 10 11 12 13 14 15 16 17: DS-3 = Password Required, UP = no, DOWN = yes. | DS-7 = Address (8's).
NUMBER 1 2 3 4 5 6 7 8 9 10 11 12 13 14 15 16 17: DS-4 = Address (1's). | DS-8 = Baud Rate, UP = 9600 (Adam, Adam-CS, CS9500), DOWN = 76.8Kb (CS9600).
REMEMBER to cycle TIF power to enable any DIP setting changes.
NUMBER 1 2 3 4 5 6 7 8 9 10 11 12 13 14 15 16 17: TELEX Communications, Inc. 7-13-99; NUMBER 8 16 24 32 40 48 56 64 72 80 88 96 104 112 120 128 136: Firmware versions frequently change. Consult with factory for current firmware releases. | [7 empty] | TIF951.XLS