## ENG
TK - 208 / 308 SIMPLE PROGARMMING
FACTORY SETTING
140.000
NO
ENTRY MENU
NO
|  | YES |  |  |  | NEED CTCSS ?
| POWER OFF | [5 empty] | YES | [5 empty] | PRESS | MONI | (DISPLAY)
"154.2625"
| SCAN + POWER ON | [6 empty] | (DISPLAY) | PRESS
[6 empty] | PRESS | CTCSS | "T" |  | MONI | (DISPLAY)
[8 empty] | ENCODE |  |  | "140.000" |  |  |  | (ADJUST MHz)
|  |  | PLS CHECK | [10 empty] | TURN KNOB | "141.2625"
|  |  | FUNCTION |  |  |  |  | "CT"
| TURN KNOB |  | SETTING CHART |  |  | PRESS | CTCSS | ENCODE |  |  | (ADJUST MHz)
|  |  | (26 FUNCTION) |  |  |  |  | DECODE |  | TURN KNOB | "154.000" | INPUT |  |  |  |  | INPUT
|  |  | SELECT 04 | [8 empty] | RX | PRESS | ANY KEY | QUIT MHz |  | RX
[6 empty] | PRESS | DIAL | "OFF" |  |  |  | FREQ. |  |  |  |  | FREQ.
PRESS |  |  | SELECT | [5 empty] | PRESS | ANY KEY | QUIT MHz
"12.5 KHz"
(ADJUST KHz)
|  |  |  | YES |  |  |  | e.g. |  |  | (ADJUST KHz) |  |  | TURN KNOB | "141.2625"
[7 empty] | TURN KNOB | "100" |  | TURN KNOB | "154.2625"
NO
PRESS |  |  |  | QUIT |  |  | ANY KEY | QUIT | PRESS | CSET | "0 0" FLASH |  | PRESS | CSET | "0 8" FLASH
|  |  |  | MENU | [6 empty] | ▲ |  |  |  | ▲
[11 empty] | CHOOSE CHANNEL |  |  | PTT + CSET
[10 empty] | TURN KNOB | "0 8" FLASH
▲
|  | e.g. CHANNEL 8 | [10 empty] | PRESS | REV | CHANNEL 8
|  | INPUT | RX 154.2625 MHz | [5 empty] | PRESS | CSET |  |  |  |  | INPUT DATA
|  |  | TX 141.5125 MHz | [12 empty] | GOTO USER MODE
|  |  | CTCSS 100 Hz (NEED OPTION TSU-8) | [10 empty] | POWER OFF |  | REV + POWER ON
ANY KEY
ANOTHER FUNCTION
LOW